## 资产维护清单
资产编号 | 资产名称 | 生产区 | 子区域 | 设备型号 | 责任团队 | 运行状态 | 最近巡检日期 | 下次维护时间 | 维护任务 | 维护时长（分钟） | 关键等级 | 备注
AU-GW-001 | 北区边缘网关 | A区 | A1 | HG-220 | 边缘平台组 | 运行 | 2026-08-18 | 2026-09-02 02:00 | 固件校验 | 45 | 关键 | 负责A区采集
AU-GW-002 | 南区边缘网关 | B区 | B1 | HG-220 | 边缘平台组 | 运行 | 2026-08-19 | 2026-09-09 02:00 | 缓存检查 | 30 | 关键 | 负责B区采集
AU-GW-003 | 装配区边缘网关 | C区 | C1 | HG-220 | 边缘平台组 | 运行 | 2026-08-20 | 2026-09-16 02:00 | 时钟校验 | 30 | 关键 | 负责C区采集
AU-SN-014 | 十四号温度传感器 | B区 | B2 | TS-9 | 设施保障组 | 运行 | 2026-08-19 | 2026-09-02 02:50 | 温度校准 | 20 | 重要 | 环境关键测点
AU-SN-015 | 十五号湿度传感器 | B区 | B2 | HS-6 | 设施保障组 | 运行 | 2026-08-19 | 2026-09-02 03:10 | 湿度校准 | 20 | 重要 | 与十四号传感器同位置
AU-RB-007 | 七号装配机器人 | C区 | C1 | ARX-5 | 机器人组 | 维护 | 2026-08-20 | 2026-09-09 02:00 | 更换关节润滑剂 | 30 | 关键 | 维护期间隔离
AU-RB-008 | 八号装配机器人 | C区 | C1 | ARX-5 | 机器人组 | 运行 | 2026-08-21 | 2026-09-16 02:30 | 安全联锁测试 | 35 | 关键 | 七号机器人备用
AU-CM-003 | 三号视觉相机 | C区 | C1 | VC-88 | 质量组 | 运行 | 2026-08-17 | 2026-09-02 02:00 | 镜头校准 | 20 | 重要 | 负责装配质检
AU-CM-004 | 四号视觉相机 | C区 | C2 | VC-88 | 质量组 | 运行 | 2026-08-18 | 2026-09-09 02:40 | 焦距复核 | 20 | 重要 | 负责成品质检
AU-PM-002 | 二号电力仪表 | A区 | A2 | PM-40 | 设施保障组 | 退役 | 2026-06-30 |  | 无 | 0 | 一般 | 已由六号仪表替代
AU-PM-006 | 六号电力仪表 | A区 | A2 | PM-42 | 设施保障组 | 运行 | 2026-08-22 | 2026-09-23 02:00 | 计量复核 | 25 | 重要 | 替代二号仪表
AU-SW-011 | 十一号工业交换机 | A区 | A1 | IS-24 | 网络保障组 | 运行 | 2026-08-16 | 2026-09-02 02:00 | 端口巡检 | 25 | 关键 | 连接北区网关
AU-SW-012 | 十二号工业交换机 | B区 | B1 | IS-24 | 网络保障组 | 运行 | 2026-08-16 | 2026-09-09 02:00 | 链路切换测试 | 30 | 关键 | 连接南区网关
AU-SW-013 | 十三号工业交换机 | C区 | C1 | IS-48 | 网络保障组 | 运行 | 2026-08-16 | 2026-09-16 02:00 | 端口巡检 | 30 | 关键 | 连接装配设备
AU-SV-021 | 规则计算服务器 | A区 | A2 | RS-12 | 平台运行组 | 运行 | 2026-08-20 | 2026-09-02 02:00 | 规则包验证 | 40 | 关键 | 双机部署主节点
AU-SV-022 | 规则计算备用服务器 | B区 | B1 | RS-12 | 平台运行组 | 待机 | 2026-08-20 | 2026-09-02 02:45 | 切换演练 | 30 | 关键 | 双机部署备用节点
AU-ST-031 | 事件归档存储 | A区 | A2 | ST-80 | 数据治理组 | 运行 | 2026-08-15 | 2026-09-09 02:00 | 容量检查 | 40 | 重要 | 保存归档记录
AU-AC-041 | 门禁控制器 | A区 | A1 | AC-10 | 安全管理组 | 运行 | 2026-08-21 | 2026-09-23 02:00 | 权限抽查 | 20 | 重要 | 记录维护区出入
AU-UPS-051 | 不间断电源一号 | A区 | A2 | UP-60 | 设施保障组 | 运行 | 2026-08-14 | 2026-09-30 02:00 | 电池放电测试 | 60 | 关键 | 支持平台机柜
AU-FN-061 | 一号排风设备 | B区 | B2 | FN-30 | 设施保障组 | 运行 | 2026-08-22 | 2026-09-16 02:00 | 滤网检查 | 25 | 一般 | 环境辅助设备
AU-FN-062 | 二号排风设备 | C区 | C2 | FN-30 | 设施保障组 | 运行 | 2026-08-22 | 2026-09-16 02:30 | 滤网检查 | 25 | 一般 | 环境辅助设备
AU-PLC-071 | 加工区控制器 | B区 | B1 | PL-9 | 自动化组 | 运行 | 2026-08-23 | 2026-09-09 02:00 | 程序校验 | 35 | 关键 | 控制精密加工线
AU-PLC-072 | 装配区控制器 | C区 | C1 | PL-9 | 自动化组 | 运行 | 2026-08-23 | 2026-09-16 02:00 | 程序校验 | 35 | 关键 | 控制装配线
AU-BC-081 | 条码读取器一号 | A区 | A1 | BC-7 | 质量组 | 运行 | 2026-08-24 | 2026-09-23 02:30 | 识别率测试 | 20 | 一般 | 用于来料识别
AU-BC-082 | 条码读取器二号 | C区 | C2 | BC-7 | 质量组 | 运行 | 2026-08-24 | 2026-09-23 02:50 | 识别率测试 | 20 | 一般 | 用于成品识别
AU-DB-091 | 生产数据主库 | A区 | A2 | DB-16 | 数据平台组 | 运行 | 2026-08-25 | 2026-09-02 02:00 | 备份恢复抽查 | 45 | 关键 | 保存生产聚合数据
AU-DB-092 | 生产数据备库 | B区 | B1 | DB-16 | 数据平台组 | 待机 | 2026-08-25 | 2026-09-02 02:50 | 复制延迟检查 | 25 | 关键 | 主库灾备
AU-AP-101 | 无线接入点一号 | A区 | A1 | AP-6 | 网络保障组 | 运行 | 2026-08-26 | 2026-09-30 02:00 | 信道检查 | 20 | 一般 | 手持终端接入
AU-AP-102 | 无线接入点二号 | C区 | C2 | AP-6 | 网络保障组 | 运行 | 2026-08-26 | 2026-09-30 02:25 | 信道检查 | 20 | 一般 | 质检终端接入
AU-HMI-111 | 加工线操作终端 | B区 | B1 | HM-12 | 自动化组 | 运行 | 2026-08-27 | 2026-10-07 02:00 | 账号权限复核 | 25 | 重要 | 仅授权操作员使用

## 字段说明
字段 | 含义 | 填写规则
资产编号 | 园区内唯一资产标识 | 不得重复，退役后也不复用
生产区 | 资产所属一级区域 | 仅允许A区、B区、C区
运行状态 | 当前生命周期状态 | 运行、待机、维护、退役
下次维护时间 | 已批准的计划开始时间 | 使用CST，即UTC+08:00
关键等级 | 业务影响程度 | 关键、重要、一般
维护时长（分钟） | 预计占用维护窗口的时间 | 退役资产可填零